## List1
Příloha č. 3
Minimální technická specifikace oken
Požadavek | Poznámka | Odkaz na dokument prokazující splnění požadavku
Stavební hloubka okenního rámu | Min. 80 mm
Plastový profil třídy "A" dle ČSN 12608:2003 | Tloušťka stěn hlavního profilu (pohledová plocha) 3 mm ± 0,2 mm
Součinitel prostupu tepla celým oknem | Max Uw = 1,2 W/K*m²
Provedení kování - dle DIN V ENV 1627 | Min třída WK 1
Výztuž rámů otvorových výplní - uzavřená celoobvodová výztuž | Tloušťka stěny výztuže ≥ 1,5 mm
Výztuž křídel otvorových výplní - dle doporučení dodavatele profilového systému a v závislosti na rozměru okna | Tloušťka stěny výztuže ≥ 1,5 mm
Provedení otvorových výplní - křídla otevíravá (O), otvíravěsklopné (OS), sklopná s mikroventilací nebo štěrbinovým větráním (S)
Křídla OS musí být vybavena pojistkou proti současnému otevření a sklopení a čtvrtou polohou kliky - odtěsněno
Křídla O a OS musí být vybavena zvedačem okenního křídla
Barva RAL 9016 - nesmí být z recyklovaného materiálu
Použití středového těsnění u všech otvorových výplní, tzn. 3 těsnění v řezu profilovou kombinací
Zasklení | Izolační sklo s pokovenou vnější stranou
Distanční rámeček | Teplý "warm edge" distanční rámeček, zapuštěný do zasklívací drážky min. 15 mm
Složení meziskelní směsi | Výplň trojsklem
Činitel denní světelnosti zasklení dle ČSN 730530-2 a ČSN 730580